## 2024年成都市节能改造资金拟支持项目名单
附件
2024年成都市节能改造资金拟支持项目名单
序号 | 企业名称 | 区（市）县 | 项目名称 | 备案、核准或审批文号 | 项目内容
1 | 四川都钢钢铁集团股份有限公司 | 都江堰市 | 都江堰市都钢钢铁集团电炉余热回收利用发电项目 | 川投资备【2307-510181-04-01-841808】FGQB-0269号 | 1.建设电炉余热回收系统。将原废钢预热前段循环水冷预热槽盖改造为废钢预热槽汽冷盖、原循环水冷弯头烟道出口改造为汽冷弯头烟道出口、改建燃烧沉降室并将将其后循环水冷烟道改造为绝热保温烟道；2.建设饱和蒸汽发电系统。主要配备1×30t/h单压余热锅炉+1×4.5MW凝汽式汽轮机+1×5MW发电机及配套热工控制系统、电气系统、并网周期系统、化学水处理系统及配套土建工程等辅助设施。
2 | 中国石油四川石化有限责任公司 | 彭州市 | 四川石化乙烯装置裂解炉更换高效炉管节能改造项目 | 川投资备【2302-510182-04-02-776938】JXQB-0035号 | 四川石化乙烯装置8台裂解炉辐射段的炉管进行更换，其中1号~7号炉为液体裂解炉，每台裂解炉有176根辐射炉管；8号炉为气体裂解炉，有12根辐射炉管，共计更换1244根炉管。更换的是新型强化传热炉管，能有效加大管内壁对介质的传热系数，降低燃料气消耗量为1%；还可提高管壁热通量，原料处理量提升5%以上。
3 | 威立雅三瓦窑热电（成都）有限公司 | 大邑县 | 空压机排气余热回收项目 | 川投资备【2404-510129-07-02-656205】JXWB-0089号 | 空压机余热回收的主要工艺为:更换现有#1和#4变频永磁双级压缩空压机的冷油器的冷却水源，技改前为普通工业水作为冷却水，技改后更改为锅炉用除盐水(软化水)作为冷却水源，通过新增空压机至锅炉主厂房之间的不锈钢除盐水输送管道、隔离阀门、流量计量仪表、冷却水进出水温度机压力传感器，将余热回收相关工艺参数纳入DCS进行监控，通过DCS实现余热回收热量采集记录。该项目实施后，可以确保我公司主力空压机组的排气余热得以回收，提升锅炉给水温度，减少自用蒸汽量，年度节约标煤约135吨，温室气体C0.减排约381.51吨。
4 | 成都蜀之源酒业有限公司 | 大邑县 | 成都蜀之源酒业电能替代项目 | 川投资备【2306-510129-07-02-377932】JXQB-0142号 | 项目改造燃气锅炉2台，共10蒸吨，替代为电蒸汽锅炉1台8000KW(蒸汽储量60蒸吨)，电力接入、土建(配电房、变压器房、设备安装房等)，以及电锅炉系统、相变储能系统、水处理系统(含水箱等)、电气设备及电控系统、水泵等辅机系统等，设计生产能力为1小时气量10蒸吨/台。电蒸汽储能供汽系统，包含本体、分汽缸、蒸汽管道及控制系统等。
5 | 四川新开元制药有限公司 | 简阳市 | 乙醇蒸馏工艺优化改造项目 | 川投资备【2212-510185-07-02-532520】JXQB-0342号 | 淘汰原有4台卧式间歇蒸馏塔,在公司原1车间乙醇蒸馏区新安装1台连续进料精馏塔，对原乙醇蒸馏区的乙醇中转槽重新布局。更换部分老旧卧式乙醇中转槽新购安装4台立式乙醇中转槽，将冷却塔更换为方形冷却塔。
6 | 中粮生化（成都）有限公司 | 新津区 | 节能节支、增产增效技改项目 | 川投资备【2304-510132-07-02-481634】JXQB-0079号 | 1.冷凝器提升改造。更换新型波型板不锈钢高效冷凝器，减小烟风阻力，多级换热，提高换热效果，提高锅炉热效率，同时还可以达到防止后期运行中的氧腐蚀和酸腐蚀。波形板不锈钢换热器换热材料使用耐腐蚀性的不锈钢或复合金属材料，换热肋片为连续波型翅片板，高翅化高，同等换热面积下,钢耗量较普通螺旋翅片管换热器下降65%以上特有的正弦波换热片，在烟气侧强化传热的同时冷凝液的排放，高效节能，可根据冷媒品种，温度，流量，对冷凝器进行模块化拼装，布置灵活；2.锅炉定、连排废热再利用改造。增加一套气水空气预热装置，将锅炉的定排、连排的热量通过空气预热装置预热进气，达到锅炉定、连排热量再利用的效果；3.燃烧器改造。燃气锅炉新增加FGR管路，保留原燃烧器控制系统、燃烧器阀组系统、FGR控制系统，更换燃烧器的风箱和燃烧头、以及配电控制系统，由第一代低氮燃烧系统升级为第四代低氮燃烧系统；4.沼气利用。将污水站厌氧系统产生的沼气,通过脱水除尘、干法脱硫加压后进入沼气锅炉燃烧,加热燃气锅炉给水的温度，降低燃气锅炉除氧器蒸汽消耗；5.炭炉余热回收。新增一台炭炉尾气余热锅炉及其配套设施，将碳炉尾气余热回收利用。
7 | 四川科伦药业股份有限公司 | 新都区 | 大输液生产线技术升级改造项目 | 川投资备【2201-510114-07-02-117656】JXQB-0012号 | 对原厂房及A区冷冻水系统进行节能改造。原A区冷冻水系统采用1台冷量469KW螺杆式冷水机组、1台冷量1100KW的螺杆式冷水机组与2台冷量995KW的螺杆式冷水机组对整个系统进行供冷。由两台大功率的永磁变频直驱离心式冷水机组（国标工况下COP=6.53）替换原有4台高能耗低效率的螺杆式冷水机组，并优化冷冻水路。
8 | 德州仪器半导体制造（成都）有限公司 | 高新区 | 12英寸晶圆凸点技术改造二期扩建项目空压机系统节能改造项目 | 川投资备【2210-510109-07-02-294925】JXWB-0612号 | 在中央动力厂房（CUB5D）新建一套压缩空气（CDA）供应系统。主设备为2台空压机，一台AtlasCopcoZH630离心机，一台AtlasCopcoZR700VSD螺杆机。其他附属设备含热回收系统、稳压罐、干燥机、高压后备系统等。